## 普通模式
寄存器页面 (Register page) | 工作模式(Working mode)
切换方式(switching) | 写0x00到寄存器0x00(Write 0x00 to register 0x00)
寄存器地址(Register address) | 长度 | 读写 | 寄存器符号(Register symbol) | 寄存器名称(Register name) | 取值范围(Ranges) |  |  | 寄存器描述(register description)
[5 empty] | 默认值(Defaults) | 最小值(minimum) | 最大值(maximum)
0x00 | 1 Byte | 读写(RW) | Mode_Switch | 寄存器页面（模式）切换(Register page (mode) switch) |  |  |  | 写0x40到寄存器0x00切换到工厂模式读出值为0(Write 0x40 to register 0x00 and switch to factory mode to read a value of 0)
0x01 | 1 Byte | 只读(RO) | Reserved |  | 0x00
0x02 | 1 Byte | 只读(RO) | TD_STATUS | 报点个数(Number of reported points) | 0x00 | 0x00 | 0x02 | 最大支持同时报两点(Maximum support for reporting two points at the same time)
0x03 | 1 Byte | 只读(RO) | P1_XH | 第1点的X坐标高4位(The first x-coordinate is 4 places higher) | 0xFF |  |  | bit7-bit6为第1点触摸事件标志，bit3-bit0为第1点的X坐标高4位。(Bit7-bit6 is the touch event flag of the first point, and bit3-bit0 is 4 bits higher in the x-coordinate of the first point.)
0x04 | 1 Byte | 只读(RO) | P1_XL | 第1点的X坐标低8位(The first x-coordinate is 8 places lower) | 0xFF
0x05 | 1 Byte | 只读(RO) | P1_YH | 第1点的Y坐标高4位(The first y-coordinate is 4 places higher) | 0xFF |  |  | bit7-bit4为第1点的ID，bit3-bit0为第1点的Y坐标高4位。(Bit7-bit4 is the ID of point 1, and bit3-bit0 is 4 bits higher in the Y coordinate of point 1.)
0x06 | 1 Byte | 只读(RO) | P1_YL | 第1点的Y坐标低8位(The first y-coordinate is 8 places lower) | 0xFF
0x07 | 1 Byte | 只读(RO) | P1_WEIGHT |  | 0xFF
0x08 | 1 Byte | 只读(RO) | P1_MISC |  | 0xFF
0x09 | 1 Byte | 只读(RO) | P2_XH | 第2点的X坐标高4位(The second x-coordinate is 4 places higher) | 0xFF |  |  | bit7-bit6为第2点触摸事件标志，bit3-bit0为第1点的X坐标高4位。(Bit7-bit6 is the touch event flag of the second point, and bit3-bit0 is 4 bits higher in the x-coordinate of the first point.)
0x0A | 1 Byte | 只读(RO) | P2_XL | 第2点的X坐标低8位(The second x-coordinate is 8 places lower) | 0xFF
0x0B | 1 Byte | 只读(RO) | P2_YH | 第2点的Y坐标高4位(The second y-coordinate is 4 places higher) | 0xFF |  |  | bit7-bit4为第2点的ID，bit3-bit0为第2点的Y坐标高4位。(Bit7-bit4 is the ID of point 2, and bit3-bit0 is 4 bits higher in the Y coordinate of point 2.)
0x0C | 1 Byte | 只读(RO) | P2_YL | 第2点的Y坐标低8位(The second y-coordinate is 8 places lower) | 0xFF
0x0D | 1 Byte | 只读(RO) | P2_WEIGHT |  | 0xFF
0x0E | 1 Byte | 只读(RO) | P2_MISC |  | 0xFF
0x0F～0x7F |  |  | Reserved
0x80 | 1 Byte | 读写(RW) | ID_G_THGROUP | 触摸阈值(Touch the threshold) | 0xBB |  |  | 触摸阈值 / 16 (Touch threshold / 16)
0x81～0x84 |  |  | Reserved
0x85 | 1 Byte | 读写(RW) | ID_G_THDIFF | 点滤波范围阈值(Point filter range threshold) | 0xA0 | 0x00 | 0xFF | 约等于RV_G_THDIFF/16(Approximately equal to the RV_G_THDIFF / 16)
0x86 | 1 Byte | 读写(RW) | ID_G_CTRL | monitor模式开关(monitor mode switch) | 0x01 | 0x00 | 0x01 | 是否允许进入monitor模式 (Whether to allow the monitor mode to enter) 0x01 : 允许(allow) 0x00 : 禁止(prohibit)
0x87 | 1 Byte | 读写(RW) | ID_G_TIMEENTERMONITOR | 没触摸进入monitor延时(No touch enters monitor delay) | 0x1E | 0x00 | 0x64 | 在指定时间内没有触摸则进入MONITOR状态，需要与参数“monitor模式开关”配合使用。单位为秒。(If there is no touch within the specified time, the MONITOR state is entered. This parameter must be used together with MONITOR Mode switch. The unit is second.)
0x88 | 1 Byte | 读写(RW) | ID_G_PERIODACTIVE | 工作模式扫描周期 (Working mode Scan period) | 0x08 | 0x04 | 0x14 | 用于控制报点率(Used to control the reporting rate)
0x89 | 1 Byte | 读写(RW) | ID_G_PERIODMONITOR | MONITOR模式扫描周期(MONITOR mode Scan period) | 0x08 | 0x04 | 0x14 | 用于控制报点率(Used to control the reporting rate)
0x8A |  | 读写(RW) | Reserved
0x8B | 1 Byte | 读写(RW) | ID_G_FREQ_HOPPING_EN | 充电器标识(Charger mark) | 0x00 | 0x00 | 0x01 | 需要Host在插拔充电器时操作该寄存器(Requires Host to operate this register when plugging and unplugging the charger) 0x00:充电器(charger)plug out 0x01:充电器(charger)plug in
0x8C～0x95 |  |  | Reserved
0x96 | 1 Byte | 读写(RW) | ID_G_TEST_MODE_FILTER | 量产测试模式下Alpha滤波使能(Alpha filtering was enabled in mass production test mode) | 0x00 | 0x00 | 0x01
0x97～0x9E |  |  | Reserved
0x9F | 1 Byte | 只读(RO) | ID_G_CIPHER_MID | 芯片代号（中字节）(Chip code (medium byte)) | 0x26 | 0x00 | 0xFF
0xA0 | 1 Byte | 只读(RO) | ID_G_CIPHER_LOW | 芯片代号（低字节）(Chip code (low byte)) | 0x00 | 0x00 | 0x03 | 0x00: Ft6236G 0x01: Ft6336G 0x02: Ft6336U 0x03: Ft6426
0xA1 | 1 Byte | 只读(RO) | ID_G_LIB_VERSION_H | APP 库文件版本号高字节(APP library file version number high bytes) | 0x10 | 0x00 | 0xFF | APP 库文件版本号高字节(APP library file version number high byte)
0xA2 | 1 Byte | 只读(RO) | ID_G_LIB_VERSION_L | APP 库文件版本号低字节(APP library file version number low bytes) | 0x01 | 0x00 | 0xFF | APP 库文件版本号低字节(APP library file version number low byte)
0xA3 | 1 Byte | 只读(RO) | ID_G_CIPHER_HIGH | 芯片代号（高字节）(Chip code (high byte)) | 0x64 | 0x00 | 0xFF
0xA4 | 1 Byte | 读写(RW) | ID_G_MODE | 报点INT模式(Report point INT mode) | 0x01 | 0x00 | 0x01 | 用于控制报点INT模式(INT mode used to control the reporting point) 0x00 : 不拉长报点时INT低电平时间(INT low-level time when not extending the signal point) 0x01 : 拉长报点时INT低电平时间(Extend INT low level time when reporting points)
0xA5 | 1 Byte | 读写(RW) | ID_G_PMODE | 芯片工作模式(Chip operating mode) | 0x00 | 0x00 | 0x03 | 功耗模式(power mode) 0x00 : P_ACTIVE 0x01 : P_MONITOR 0x02 : P_STANDBY 0x03 : P_HIBERNATE
0xA6 | 1 Byte | 只读(RO) | ID_G_FIRMID | Firmware Verson | 0x00 | 0x00 | 0xFF
0xA7 |  |  | Reserved
0xA8 | 1 Byte | 只读(RO) | ID_G_FOCALTECH_ID | VENDOR ID | 0x11 | 0x00 | 0xFF
0xA9 | 1 Byte | 读写(RW) | ID_G_VIRTUAL_KEY_THRES | 量产测试模式下的虚拟按键阈值(Virtual key threshold in mass production test mode) | 0X19 | 0x00 | 0xFF | 约等于VIRTUAL_KEY_THRESHOLD / 40(Approximately equal to VIRTUAL_KEY_THRESHOLD / 40)
0xAA～0xAC |  |  | Reserved
0xAD | 1 Byte | 读写(RW) | ID_G_IS_CALLING | 通话标志字(call sign) | 0x00 | 0x00 | 0x01 | 用于HOST通知芯片是否在通话中(Used for HOST notification chip is in a call)
0xAE | 1 Byte | 读写(RW) | ID_G_FACTORY_MODE | 工厂模式种类(Factory mode types) | 0x00 | 0x00 | 0x02 | 0x00 : F_NORMAL 0x01 : F_TESTMODE_1 0x02 : F_TESTMODE_2
0xAF | 1 Byte | 只读(RO) | ID_G_RELEASE_CODE_ID | 公版release code ID(Public release code ID) | 0x01 | 0x00 | 0x01
0xB0 | 1 Byte | 读写(RW) | ID_G_FACE_DEC_MODE | 近距离感应使能(Proximity sensing is enabled) | 0x00 | 0x00 | 0x01 | 0x00 : Disable 0x01 : Enable
0xB1-0xBB |  | 读写(RW) | Reserved
0xBC | 1 Byte | 写（W) | ID_G_STATE | 工作模式(operating mode) | 0x01 | 0x00 | 0x04 | 写0xAA，0x55到这个寄存器触发升级流程(Write 0xAA, 0x55 to this register to trigger the upgrade process) 0x00: InFO模式(InFO mode) 0x01: 正常工作模式(normal working mode) 0x03: 工厂模式(factory pattern) 0x04: 自动校正模式 (Auto calibration mode)
0xBD～0xCF |  | 读写(RW) | Reserved
0xD0 | 1 Byte | 读写(RW) | ID_G_SPEC_GESTURE_ENABLE | 特殊手势模式使能(The special gesture mode was enabled) | 0x00 | 0x00 | 0x01 | A. 进入手势状态,正常工作状态下向0xd0寄存器写1,退出手势0xd0寄存器写0；(Enter the gesture state, write 1 to the 0xd0 register in the normal working state, and write 0 to the 0xd0 register to exit the gesture) B. 使能手势,0xd1,0xd2,0xd5—0xd8寄存器.对应的bit写1,使能相应的手势；(Enable gesture, 0xd1, 0xd2, 0xd5—0xd8 register. Write 1 to the corresponding bit to enable the corresponding gesture)
0xD1～0xDA |  | 读写（RW) | Reserved
| Bit7 | Bit6 | Bit5 | Bit4 | Bit3 | Bit2 | Bit1 | Bit0
0xD1 | 保留(reserve) | 保留(reserve) | 数字，字符识别总开关(Digital, character recognition master switch) | 双击使能(Double click on the enable) | 下滑直线(straight down) | 上滑直线(straight up) | 右滑直线(Right straight line) | 左滑直线left straight line)
0xD2 | d | a | g | c | e | m | w | o
0xD3 | d: 手势ID号(Gesture ID number)
0xD4 | d: 保留(reserve)
0xD5 | u | s | P | L | q | b | 保留(reserve) | n
0xD6 | 保留(reserve) | 保留(reserve) | △ | v | ^ | > | 保留(reserve) | @
0xD7 | 保留(reserve) | 保留(reserve) | 2 | 8 | 7 | 9 | 6 | 3
0xD8 | 保留(reserve) | 保留(reserve) | 保留(reserve) | 保留(reserve) | r | y | k | h
0xD9 | d: 保留(reserve)
0xDA | d: DEBUG USE

## 工厂模式
寄存器页面 | 工厂模式（TEST0）第1页
切换方式 | 写0x40到寄存器0x00
第1页
寄存器地址 | 长度 | 读写 | 寄存器符号 | 寄存器名称 | 取值范围 |  |  | 寄存器描述
[5 empty] | 默认值 | 最小值 | 最大值
0x00 | 1 Byte | 读写(RW) | Mode_Switch | 寄存器页面（模式）切换 |  |  |  | 寄存器页面（模式）切换
0x01 |  |  | Reserved
0x02 | 1 Byte | 读写(RW) | Work_Mode | 工作模式 | 0x01 | 0x00 | 0x04 | 0x00: InFO模式 0x01: 正常工作模式 0x03: 工厂模式 0x04: 自动校正模式
0x03～0x06 |  |  | Reserved
0x07 | 1 Byte | 读写(RW) | RS_MODE_EN | 微短测试开关 | 0x00 | 0x00 | 0x01 | 0x00：关闭微短测试功能 0x01：开启微短测试功能
0x08 | 1 Byte | 读写(RW) | AcmdREG | 通信ACK寄存器 | 0x00 | 0x00 | 0xFF | 0x00: RAWDATA数据已准备好，HOST可以读取 0x01-0xff : 可以开始准备下一帧RAWDATA数据
0x09 |  |  | Reserved
0x0A | 1 Byte | 只读(RO) | TP_Channel_Num | 通道数 | 0x28 | 0x00 | 0x3F | VA区通道个数 最大值为63.为TP_CHANNEL_NUM宏定义值
0x0B | 1 Byte | 只读(RO) | TP_Key_Num | 虚拟按键数 | 0x00 | 0x00 | 0x3F | 虚拟按键个数 最大值为63。为(TP_KEY_NUM - KEY_CH_INVALID_NUM)宏定义值
0x0C | 1 Byte | 读写(RW) | AFE_Sample_Cycle | 扫描采样次数 | 0x07 | 0x00 | 0x1F | (AFE_Sample_Cycle + 1) * 8
0x0D | 1 Byte | 读写(RW) | Area1_K1_Delay | 第1区充电延时时间 | 0x10 | 0x08 | 0xFF
0x0E | 1 Byte | 读写(RW) | Area1_K2_Delay | 第1区采样延时时间 | 0x10 | 0x08 | 0xFF
0x0F | 1 Byte | 读写(RW) | Area2_K1_Delay | 第2区充电延时时间 | 0x14 | 0x08 | 0xFF
0x10 | 1 Byte | 读写(RW) | Area2_K2_Delay | 第2区采样延时时间 | 0x14 | 0x08 | 0xFF
0x11 | 1 Byte | 读写(RW) | Area3_K1_Delay | 第3区充电延时时间 | 0x10 | 0x08 | 0xFF
0x12 | 1 Byte | 读写(RW) | Area3_K2_Delay | 第3区采样延时时间 | 0x10 | 0x08 | 0xFF
0x13 | 1 Byte | 读写(RW) | Area2_K_Cnt | 第2区起始通道序号 | 0 | 0 | 0x2D | 第2区起始通道序号 （为0时，不起作用）
0x14 | 1 Byte | 读写(RW) | Area3_K_Cnt | 第3区起始通道序号 | 0 | 0 | 0x2D | 第3区起始通道序号 （为0时，不起作用.）
0x15 | 1 Byte | 读写(RW) | AFE_Sample_Mode | AFE采样方式 | 0x01 | 0x00 | 0x01 | 0x00 : 单边采样 0x01 : 双边采样
0x16 | 1 Byte | 读写(RW) | AFE_Split_En | Split功能 | 0x00 | 0x00 | 0x01 | 0x00：关闭Split功能 0x01：开启Split功能
0x17 | 1 Byte | 读写(RW) | AFE_Split_Sel | Split模式选择 | 0x00 | 0x00 | 0x01 | 0x00：AFE输出 ACC、A(前一半次扫描ACC累加值)、B(后一半次扫描ACC累加值) 0x01：AFE输出 ACC、abs(A - B)
0x18 | 1 Byte | 读写(RW) | Water_Proof_Level | 防水功能等级 | 0x03 | 0x00 | 0x03 | 0x00 : 防水功能关闭 0x01 : 防水功能开启，等级1 0x02 : 防水功能开启，等级2 0x03 : 防水功能开启，全防水
0x19 | 1 Byte | 读写(RW) | Close_Mode_EN | 近距离感应模式开关 | 0x00 | 0x00 | 0x01 | 需要在代码里打开FACE_DETECTION宏开关 0x00 : 近距离感应模式关闭 0x01 : 近距离感应模式打开
0x1A | 1 Byte | 读写(RW) | VDD5_Value | VDD5电压等级 | 0x03 | 0x00 | 0x07 | 0x00 : 4.1V 0x01 : 4.4V 0x02 : 4.7V 0x03 : 5.0V 0x04 : 5.3V 0x05 : 5.5V 0x06 : 5.8V 0x07 : 6.2V
0x1B | 1 Byte | 读写(RW) | CF_Value | CF 范围 | 0x30 | 0x00 | 0x3F
0x1C | 1 Byte | 读写(RW) | Auto_CLB_Sample_Cycles | 自动校正扫描次数 | 0x00 | 0x00 | 0x03 | 0:8次扫描 1:16次扫描 2:24次扫描 3:32次扫描 其他：8次扫描
0x1D | 1 Byte | 读写(RW) | 2nd_Auto_CLB | 二次自动校正 | 0x00 | 0x00 | 0x01 | 0:关闭二次自动校正 1:开启二次自动校正 其他：开启二次自动校正
0x1E | 1 Byte | 读写(RW) | Mid5_En | Mid5算法 | 0x00 | 0x00 | 0x01 | 0x00 : Mid5关闭 0x01 : Mid5开启
0x1F | 1 Byte | 读写(RW) | NLC_En | NLC算法 | 0x00 | 0x00 | 0x01 | 0x00 : NLC关闭 0x01 : NLC开启
0x20 | 1 Byte | 读写(RW) | NLC_THR | NLC阈值 | 0x1c | 0x00 | 0xFF | 阈值 = NLC_THR << 2
0x21 | 1 Byte | 读写(RW) | IIR_En | IIR算法 | 0x00 | 0x00 | 0x01 | 0x00 : IIR关闭 0x01 : IIR开启
0x22 | 1 Byte | 读写(RW) | Sync_Mode | Vsync、Hsync模式选择 | 0x00 | 0x00 | 0x03 | 0x00:Sync模式关闭 0x01:Vsync Only 0x02:Hsync Only 0x03:Vsync + Hsync
0x23～0x24 | 2 Bytes | 读写(RW) | Vsync_Width | Vsync信号时间宽度 | 0x9AF2 | 0x0000 | 0xFFFF | Tvsync = Vsync_Width / adcclk 。
0x25 | 1 Byte | 读写(RW) | Vsync_Front_Porch | vsync front porch时间 | 0x20 | 0x00 | 0xFF | Tvfp = (Vsync_Front_Porch << 4) / adcclk
0x26 | 1 Byte | 读写(RW) | Vsync_Back_Porch | vsync back porch时间 | 0x20 | 0x00 | 0xFF | Tvbp = (Vsync_Back_Porch << 4) / adcclk
0x27 | 1 Byte | 读写(RW) | Hsync_Offset1 | 第1扫描分区的Hsync延时时间 | 0x20 | 0x00 | 0xFF | Thsyncoff1 = (Hsync_Offset1 << 2) /adcclk
0x28 | 1 Byte | 读写(RW) | Hsync_Offset2 | 第2扫描分区的Hsync延时时间 | 0x20 | 0x00 | 0xFF | Thsyncoff2 = (Hsync_Offset2 << 2) /adcclk
0x29 | 1 Byte | 读写(RW) | Hsync_Offset3 | 第3扫描分区的Hsync延时时间 | 0x20 | 0x00 | 0xFF | Thsyncoff3 = (Hsync_Offset3 << 2) /adcclk
0x2A | 1 Byte | 读写(RW) | Hsync_Cycle | Hsync下单边、双边采样次数 | 0x00 | 0x00 | 0x01 | 0x00 : 单边采样，1个Hsync完成1次采样；双边采样，1个Hsync完成1次正采样或负采样。 0x01 : 单边采样，2个Hsync完成1次采样；双边采样，1个Hsync完成1次正采样和1次负采样。
0x2B | 1 Byte | 读写(RW) | SSCG_Mode | SSCG模式 | 0x00 | 0x00 | 0x03 | 0x00:SSCG模式关闭 0x01:(Fsys * 99%) -> Fsys -> (Fsys * 99%) 0x02:(Fsys * 101%) -> Fsys -> (Fsys * 101%) 0x03:(Fsys * 99%) -> (Fsys * 101%) -> (Fsys * 99%)
0x2C | 1 Byte | 读写(RW) | SSCG_Delay | SSCG延时 | 0x00 | 0x00 | 0x03 | 0x00:5us 0x01:10us 0x02:15us 0x03:20us
0x2D | 1 Byte | 读写(RW) | Big_Noise_Mask | 大噪声区域屏蔽 | 0x00 | 0x00 | 0x01 | 0x00 : 不屏蔽 0x01 : 屏蔽
0x2E | 1 Byte | 读写(RW) | Big_Noise_Dummy | 大噪声区域dummy | 0x00 | 0x00 | 0x01 | 0x00 : 不增加dummy 0x01 : 增加1个Hsync作为dummy
0x2F | 1 Byte | 只读(RO) | Chip_Type | IC 型号 | 0x00 | 0x00 | 0x03 | 0x00: Ft6236G 0x01: Ft6336G 0x02: Ft6336U 0x03: Ft6436U
0x30 |  |  | Reserved
0x31 | 1 Byte | 读写(RW) | Channel_Order_addr_R | 读通道顺序开始地址 | 0x00 | 0x00 | 0xFF | 用于定义读通道顺序时起始计数器
0x32 | 1 Byte | 读写(RW) | CB_addr_W | 写CB开始地址 | 0x00 | 0x00 | 0xFF | 用于定义写CB通道时起始计数器
0x33 | 1 Byte | 读写(RW) | CB_addr_R | 读CB开始地址 | 0x00 | 0x00 | 0xFF | 用于定义读CB通道时起始计数器
0x34 | 1 Byte | 读写(RW) | RawData_addr_R | 读Rawdata开始地址 | 0x00 | 0x00 | 0xFF | 用于定义读RAWDATA通道时起始计数器
0x35 | 1 Byte | 只读(RO) | RawData_buf | Raw Data 数据 | NA | 0x00 | 0xFF | 见表格下方说明
0x36 |  |  | Reserved
0x37 | 1 Byte | 只读(RO) | Channel_Order_buf | 通道顺序 | NA | 0x00 | 0x3F | 见表格下方说明
0x38 |  |  | Reserved
0x39 | 1 Byte | 读写(RW) | CB_buf | CB 数据 | NA | 0x00 | 0xFF | 见表格下方说明
0x3A～0x40 |  |  | Reserved
0x41 | 1 Byte | 读写(RW) | Test_1xCb_8xCb | 工厂Test_modeX Cb选择方式 | 0x01 | 0x00 | 0x01 | 0x00: 1xCb （与正常工作模式扫描方式一样） 0x01: 8xCb（使用close mode进行扫描，通道Cb为8个Cb累加和）
0x3A～0xAD |  |  | Reserved
0xAE | 1 Byte | 读写(RW) | ID_G_FACTORY_MODE | 工厂模式种类 | 0x00 | 0x00 | 0x72 | Bit7: 0:Auto Calibration正在进行 1:Auto Calibration完成 Bit6~0: 0x00 : F_NORMAL 0x01 : F_TESTMODE_1 0x02 : F_TESTMODE_2
0xAF～0xF3 |  |  | Reserved
0xF4 | 1 Byte | 只读(RO) | RS_DATA_BUF | 微短测试数据 | NA | 0x00 | 0xFF
0xF5～0xFF |  |  | Reserved
读通道顺序操作说明 1. 写地址为0x31的“读通道顺序开始地址”寄存器00，如需要从中间某个通道开始读可输入需要的数据。代码：w 31 00 2. 读地址为0x37的通往顺序数据，一共读(“通道数”+“虚拟按键数”)个。代码：w 37 r X
读Raw Data操作说明 1. 写地址为0x34的“读Rawdata开始地址”寄存器00，如需要从中间某个通道开始读可输入需要的数据。代码：w 34 00 2. 读地址为0x35的Raw Data 数据，一共读X个。一通道对应2字节，因此长度是 2*N(N为VA区+KEY区通道个数总和）。第2*N和第(2*N)+1为close mode 的rawdata.代码：w 35 r X
读CB操作说明 1. 写地址为0x33的“读CB开始地址”寄存器00，如需要从中间某个通道开始读可输入需要的数据。代码：w 33 00 2. 读地址为0x39的CB 数据，一共读X个。一通道对应2字节，因此长度是 2*N(N为VA区+KEY区通道个数总和）。第2*N和第(2*N)+1为close mode 的rawdata.代码：w 39 r X
读RS测试数据操作说明 1. 写地址为0x34的“读RS测试数据开始地址”寄存器00，如需要从中间某个通道开始读可输入需要的数据。代码：w 34 00 2. 读地址为0xF4的RS测试数据，一共读X个。一通道对应2字节，因此长度是 2*N(N为VA区+KEY区通道个数总和）。第2*N和第(2*N)+1为close mode 的rawdata.代码：w F4 r X

## 版本记录
版本 | 作者/修改者 | 时间 | 备注
V1.0 | 张晓毅 | 2015-02-25 | 初版
V1.1 | 张晓毅 | 2015-02-27 | 在工厂模式下，增加SSCG和BIG NOISE寄存器
V1.2 | 张晓毅 | 2015-03-27 | 增加普通模式下，报点数据寄存器定义，把不用寄存器删除
V1.3 | 张晓毅 | 2015-07-03 | 删除未用到寄存器。修改IC命名